## Full 1
IEX025 | U | Interruptor en càrrega, modular.
Interruptor en càrrega, bipolar (2P), intensitat nominal 20 A, tensió d'aïllament (Ui) 500 V, impuls de tensió màxim (Uimp) 4 kV, model iSW A9S60220 "SCHNEIDER ELECTRIC".
Codi |  |  | Unitat | Descripció | Rendiment | Preu unitari | Import
1 |  |  |  | Materials
mt35ase711ma |  |  | U | Interruptor en càrrega, bipolar (2P), intensitat nominal 20 A, tensió d'aïllament (Ui) 500 V, impuls de tensió màxim (Uimp) 4 kV, model iSW A9S60220 "SCHNEIDER ELECTRIC", vida útil en buit 30000 maniobres, vida útil en càrrega 30000 maniobres, de 18x77x70 mm, grau de protecció IP20, muntatge sobre carril DIN (35 mm), segons UNE-EN 60947-3. | 1 | 25.98 | 25.98
[5 empty] | Subtotal materials: |  | 25.98
2 |  |  |  | Mà d'obra
mo003 |  |  | h | Oficial 1ª electricista. | 0.3 | 30.63 | 9.19
[5 empty] | Subtotal mà d'obra: |  | 9.19
3 |  |  |  | Costos directes complementaris
|  |  | % | Costos directes complementaris | 2 | 35.17 | 0.7
Cost de manteniment decennal: 1,79€ en els primers 10 anys. |  |  |  |  | Costos directes (1+2+3): |  | 35.87