## Full 1
IEX064 | U | Interruptor diferencial modular, "SCHNEIDER ELECTRIC".
Interruptor diferencial instantani, tetrapolar (4P), intensitat nominal 25 A, sensibilitat 30 mA, classe AC, model ID-K A9Z05425 "SCHNEIDER ELECTRIC".
Codi |  | Unitat | Descripció | Rendiment | Preu unitari | Import
1 |  |  | Materials
mt35ase305a |  | U | Interruptor diferencial instantani, tetrapolar (4P), intensitat nominal 25 A, sensibilitat 30 mA, classe AC, model ID-K A9Z05425 "SCHNEIDER ELECTRIC", de 72x96x69 mm, muntatge sobre carril DIN, amb connexió mitjançant borns de caixa per a cables de coure, segons UNE-EN 61008-1. | 1 | 294.33 | 294.33
|  |  |  | Subtotal materials: |  | 294.33
2 |  |  | Mà d'obra
mo003 |  | h | Oficial 1ª electricista. | 0.45 | 29.34 | 13.2
|  |  |  | Subtotal mà d'obra: |  | 13.2
3 |  |  | Costos directes complementaris
|  | % | Costos directes complementaris | 2 | 307.53 | 6.15
Cost de manteniment decennal: 15,68€ en els primers 10 anys. |  |  |  | Costos directes (1+2+3): |  | 313.68