## Full 1
IEX020 | U | Interruptor-seccionador modular.
Interruptor-seccionador, bipolar (1P+N), intensitat nominal 40 A, tensió d'aïllament (Ui) 500 V, impuls de tensió màxim (Uimp) 6 kV, intensitat de curtcircuit (Icw) 20 x In durant 1 s, model iSW-NA A9S70640 "SCHNEIDER ELECTRIC".
Codi |  | Unitat | Descripció | Rendiment | Preu unitari | Import
1 |  |  | Materials
mt35ase700a |  | U | Interruptor-seccionador, bipolar (1P+N), intensitat nominal 40 A, tensió d'aïllament (Ui) 500 V, impuls de tensió màxim (Uimp) 6 kV, intensitat de curtcircuit (Icw) 20 x In durant 1 s, model iSW-NA A9S70640 "SCHNEIDER ELECTRIC", vida útil en buit 20000 maniobres, vida útil en càrrega 15000 maniobres, de 36x96x69 mm, grau de protecció IP20, muntatge sobre carril DIN (35 mm), amb possibilitat de disparament a distància a través d'una bobina, segons UNE-EN 60947-3. | 1 | 97.8 | 97.8
|  |  |  | Subtotal materials: |  | 97.8
2 |  |  | Mà d'obra
mo003 |  | h | Oficial 1ª electricista. | 0.322 | 30.63 | 9.86
|  |  |  | Subtotal mà d'obra: |  | 9.86
3 |  |  | Costos directes complementaris
|  | % | Costos directes complementaris | 2 | 107.66 | 2.15
Cost de manteniment decennal: 5,49€ en els primers 10 anys. |  |  |  | Costos directes (1+2+3): |  | 109.81