## Full 1
IEX055 | U | Interruptor de control de potència (ICP).
Interruptor de control de potència, bipolar (1P+N), intensitat nominal 1,5 A, poder de tall 6 kA, corba ICP-M, model C60N 11906 "SCHNEIDER ELECTRIC".
Codi |  |  | Unitat | Descripció | Rendiment | Preu unitari | Import
1 |  |  |  | Materials
mt35ase851aa |  |  | U | Interruptor de control de potència, bipolar (1P+N), intensitat nominal 1,5 A, poder de tall 6 kA, corba ICP-M, model C60N 11906 "SCHNEIDER ELECTRIC", muntatge sobre carril DIN (35 mm), segons UNE 20317. | 1 | 105.75 | 105.75
[5 empty] | Subtotal materials: |  | 105.75
2 |  |  |  | Mà d'obra
mo003 |  |  | h | Oficial 1ª electricista. | 0.322 | 29.34 | 9.45
[5 empty] | Subtotal mà d'obra: |  | 9.45
3 |  |  |  | Costos directes complementaris
|  |  | % | Costos directes complementaris | 2 | 115.2 | 2.3
Cost de manteniment decennal: 5,88€ en els primers 10 anys. |  |  |  |  | Costos directes (1+2+3): |  | 117.5