## Full 1
IEX076 | U | Protector contra sobretensions transitòries, modular.
Protector contra sobretensions transitòries, tipus 1 + 2 (ones de 10/350 µs i 8/20 µs), amb cartutx extraïble i led indicador de final de vida útil, unipolar (1P), nivell de protecció 1,5 kV, intensitat màxima de descàrrega 25 kA, model PRD1 25r 16329 "SCHNEIDER ELECTRIC".
Codi |  | Unitat | Descripció | Rendiment | Preu unitari | Import
1 |  |  | Materials
mt35asa009a |  | U | Protector contra sobretensions transitòries, tipus 1 + 2 (ones de 10/350 µs i 8/20 µs), amb cartutx extraïble i led indicador de final de vida útil, unipolar (1P), nivell de protecció 1,5 kV, intensitat màxima de descàrrega 25 kA, model PRD1 25r 16329 "SCHNEIDER ELECTRIC", de 36x99x71 mm, grau de protecció IP20, muntatge sobre carril DIN (35 mm), segons IEC 61643-11. | 1 | 391.66 | 391.66
|  |  |  | Subtotal materials: |  | 391.66
2 |  |  | Mà d'obra
mo003 |  | h | Oficial 1ª electricista. | 0.257 | 29.34 | 7.54
|  |  |  | Subtotal mà d'obra: |  | 7.54
3 |  |  | Costos directes complementaris
|  | % | Costos directes complementaris | 2 | 399.2 | 7.98
Cost de manteniment decennal: 20,36€ en els primers 10 anys. |  |  |  | Costos directes (1+2+3): |  | 407.18