## Full 1
IEX080 | U | Guardamotor modular.
Guardamotor amb comandament manual local, tripolar (3P), ajust de la intensitat de disparament tèrmic entre 0,1 i 0,16 A, intensitat de disparament magnètic 12 x In, model P25M 21100 "SCHNEIDER ELECTRIC".
Codi |  |  | Unitat | Descripció | Rendiment | Preu unitari | Import
1 |  |  |  | Materials
mt35asa020aa |  |  | U | Guardamotor amb comandament manual local, tripolar (3P), ajust de la intensitat de disparament tèrmic entre 0,1 i 0,16 A, intensitat de disparament magnètic 12 x In, model P25M 21100 "SCHNEIDER ELECTRIC", de 45x89x70 mm, grau de protecció IP20, muntatge sobre carril DIN (35 mm), segons UNE-EN 60947-2. | 1 | 100.74 | 100.74
[5 empty] | Subtotal materials: |  | 100.74
2 |  |  |  | Mà d'obra
mo003 |  |  | h | Oficial 1ª electricista. | 0.438 | 29.34 | 12.85
[5 empty] | Subtotal mà d'obra: |  | 12.85
3 |  |  |  | Costos directes complementaris
|  |  | % | Costos directes complementaris | 2 | 113.59 | 2.27
Cost de manteniment decennal: 5,79€ en els primers 10 anys. |  |  |  |  | Costos directes (1+2+3): |  | 115.86