## Full 1
IEX200 | U | Interruptor automàtic en caixa emmotllada.
Interruptor automàtic en caixa emmotllada, tetrapolar (3P+N,4P,3P+N/2), intensitat nominal 40 A, poder de tall 36 kA a 400 V, ajust de la intensitat de disparament per sobrecàrrega entre 0,4 i 1 x In, ajust de la intensitat de disparament de curt retard entre 1,5 i 10 x Ir, model Compact NSX100F LV429782, "SCHNEIDER ELECTRIC", unitat de control electrònica Micrologic 2.2.
Codi |  | Unitat | Descripció | Rendiment | Preu unitari | Import
1 |  |  | Materials
mt35ase023a |  | U | Interruptor automàtic en caixa emmotllada, tetrapolar (3P+N,4P,3P+N/2), intensitat nominal 40 A, poder de tall 36 kA a 400 V, ajust de la intensitat de disparament per sobrecàrrega entre 0,4 i 1 x In, ajust de la intensitat de disparament de curt retard entre 1,5 i 10 x Ir, model Compact NSX100F LV429782, "SCHNEIDER ELECTRIC", unitat de control electrònica Micrologic 2.2, de 140x161x86 mm, segons UNE-EN 60947-2. | 1 | 780.73 | 780.73
|  |  |  | Subtotal materials: |  | 780.73
2 |  |  | Mà d'obra
mo003 |  | h | Oficial 1ª electricista. | 0.901 | 29.34 | 26.44
|  |  |  | Subtotal mà d'obra: |  | 26.44
3 |  |  | Costos directes complementaris
|  | % | Costos directes complementaris | 2 | 807.17 | 16.14
Cost de manteniment decennal: 41,17€ en els primers 10 anys. |  |  |  | Costos directes (1+2+3): |  | 823.31