## Full 1
IEX202 | U | Interruptor magnètic automàtic en caixa emmotllada.
Interruptor automàtic magnètic en caixa emmotllada, tripolar (3P), intensitat nominal 25 A, poder de tall 36 kA a 400 V, model Compact NSX100F LV429828, "SCHNEIDER ELECTRIC", unitat de control electrònica Micrologic 2.2-M, amb protecció de motor.
Codi |  | Unitat | Descripció | Rendiment | Preu unitari | Import
1 |  |  | Materials
mt35ase530j |  | U | Interruptor automàtic magnètic en caixa emmotllada, tripolar (3P), intensitat nominal 25 A, poder de tall 36 kA a 400 V, model Compact NSX100F LV429828, "SCHNEIDER ELECTRIC", unitat de control electrònica Micrologic 2.2-M, amb protecció de motor, de 105x161x86 mm, segons UNE-EN 60947-2. | 1 | 860.46 | 860.46
|  |  |  | Subtotal materials: |  | 860.46
2 |  |  | Mà d'obra
mo003 |  | h | Oficial 1ª electricista. | 0.772 | 29.34 | 22.65
|  |  |  | Subtotal mà d'obra: |  | 22.65
3 |  |  | Costos directes complementaris
|  | % | Costos directes complementaris | 2 | 883.11 | 17.66
Cost de manteniment decennal: 45,04€ en els primers 10 anys. |  |  |  | Costos directes (1+2+3): |  | 900.77