## Full 1
IEX205 | U | Relé diferencial.
Relé diferencial electrònic, amb monitoratge del corrent de fuita a terra, ajust de la intensitat de disparament de 0,03 a 30 A, ajust del temps de disparament de 0 a 4,5 s, model Vigirex RH99M 56173 "SCHNEIDER ELECTRIC", amb transformador toroïdal tancat per a relé diferencial, de 30 mm de diàmetre útil per al pas de cables, tipus TA30, model 50437.
Codi |  | Unitat | Descripció | Rendiment | Preu unitari | Import
1 |  |  | Materials
mt35ase500a |  | U | Relé diferencial electrònic, amb monitoratge del corrent de fuita a terra, ajust de la intensitat de disparament de 0,03 a 30 A, ajust del temps de disparament de 0 a 4,5 s, model Vigirex RH99M 56173 "SCHNEIDER ELECTRIC", amb control permanent de l'alimentació, del circuit toroide-relé diferencial i de l'electrònica interior, de 54x97x74 mm, muntatge sobre carril DIN. | 1 | 332.48 | 332.48
mt35ase520a |  | U | Transformador toroïdal tancat per a relé diferencial, de 30 mm de diàmetre útil per al pas de cables, tipus TA30, model 50437 "SCHNEIDER ELECTRIC". | 1 | 116.91 | 116.91
|  |  |  | Subtotal materials: |  | 449.39
2 |  |  | Mà d'obra
mo003 |  | h | Oficial 1ª electricista. | 0.643 | 29.34 | 18.87
|  |  |  | Subtotal mà d'obra: |  | 18.87
3 |  |  | Costos directes complementaris
|  | % | Costos directes complementaris | 2 | 468.26 | 9.37
Cost de manteniment decennal: 23,88€ en els primers 10 anys. |  |  |  | Costos directes (1+2+3): |  | 477.63