## Full 1
IEX207 | U | Interruptor automàtic en caixa emmotllada, amb bloc diferencial.
Interruptor automàtic en caixa emmotllada, amb bloc diferencial, tripolar (3P), intensitat nominal 40 A, poder de tall 36 kA a 400 V, ajust de la intensitat de disparament per sobrecàrrega entre 0,4 i 1 x In, ajust de la intensitat de disparament de curt retard entre 1,5 i 10 x Ir, ajust de la intensitat de disparament de 0,03 a 10 A, ajust del temps de disparament de 0 a 310 ms, model Vigicompact NSX100F LV429972, "SCHNEIDER ELECTRIC", unitat de control electrònica Micrologic 2.2.
Codi |  | Unitat | Descripció | Rendiment | Preu unitari | Import
1 |  |  | Materials
mt35ase420e |  | U | Interruptor automàtic en caixa emmotllada, amb bloc diferencial, tripolar (3P), intensitat nominal 40 A, poder de tall 36 kA a 400 V, ajust de la intensitat de disparament per sobrecàrrega entre 0,4 i 1 x In, ajust de la intensitat de disparament de curt retard entre 1,5 i 10 x Ir, ajust de la intensitat de disparament de 0,03 a 10 A, ajust del temps de disparament de 0 a 310 ms, model Vigicompact NSX100F LV429972, "SCHNEIDER ELECTRIC", unitat de control electrònica Micrologic 2.2, de 105x236x86 mm, segons UNE-EN 60947-2. | 1 | 1877 | 1877
|  |  |  | Subtotal materials: |  | 1877
2 |  |  | Mà d'obra
mo003 |  | h | Oficial 1ª electricista. | 0.772 | 29.34 | 22.65
|  |  |  | Subtotal mà d'obra: |  | 22.65
3 |  |  | Costos directes complementaris
|  | % | Costos directes complementaris | 2 | 1899.65 | 37.99
Cost de manteniment decennal: 96,88€ en els primers 10 anys. |  |  |  | Costos directes (1+2+3): |  | 1937.64