## Full 1
IEX235 | U | Contactor.
Minicontactor, tripolar (3P) (3NO), intensitat nominal 6 A, tensió de bobina 24 V, potència assignada d'ús 2,2 kW, model TeSys K LC1K0601B7 "SCHNEIDER ELECTRIC".
Codi |  |  | Unitat | Descripció | Rendiment | Preu unitari | Import
1 |  |  |  | Materials
mt35asa040abk1 |  |  | U | Minicontactor, tripolar (3P) (3NO), intensitat nominal 6 A, tensió de bobina 24 V, potència assignada d'ús 2,2 kW, model TeSys K LC1K0601B7 "SCHNEIDER ELECTRIC", amb un contacte auxiliar 1NT, connexions per cargols d'estrep, muntatge sobre carril DIN (35 mm) o fixació amb cargols de 4 mm de diàmetre. | 1 | 41.1 | 41.1
[5 empty] | Subtotal materials: |  | 41.1
2 |  |  |  | Mà d'obra
mo003 |  |  | h | Oficial 1ª electricista. | 0.45 | 29.34 | 13.2
[5 empty] | Subtotal mà d'obra: |  | 13.2
3 |  |  |  | Costos directes complementaris
|  |  | % | Costos directes complementaris | 2 | 54.3 | 1.09
Cost de manteniment decennal: 2,77€ en els primers 10 anys. |  |  |  |  | Costos directes (1+2+3): |  | 55.39